## 01_Zestawienie obiektów
`
Tom | Dane podstawowe | Tom |  | 01 |  |  | 03 | Tom |  | 01
Obiekt |  | Obiekt |  | WD-08 |  |  | EE | Obiekt |  | WD-08
Typ obiektu |  | Typ obiektu |  | płytowo-belkowy |  |  | płytowo-belkowy | Typ obiektu |  | płytowo-belkowy
PR | Przekrój ruchowy
Δ niw | Przesunięcie niwelety | W pionie | [m] | 10 |  |  | 0.58 | Δ niw |  | 5.1
Δ niw_poz |  | W poziomie | [m] | 0 |  |  | 0 | Δ niw_poz |  | 0
PL - szer | Pasy ruchu lewe | Szerokość | [m] | 3.5+3.5 |  |  | 3.75 | PL - szer |  | 3.5
PL - spadek |  | Spadek | [%] | -2.5 |  |  | -4 | PL - spadek |  | -2.5
PL - kier rodz |  | Kierunek |  | od |  |  | do | PL - kier rodz |  | od
PL - kier |  |  |  | Kraków |  |  | Gorzyczki | PL - kier |  | Kraków
PP - szer | Pasy ruchu prawe | Szerokość | [m] | 3 |  |  | 3.75 | PP - szer |  | 3.5
PP - spadek |  | Spadek | [%] | -2.5 |  |  | 4 | PP - spadek |  | -2.5
PP - kier rodz |  | Kierunek |  | do |  |  | do | PP - kier rodz |  | do
PP - kier |  |  |  | Gliwice |  |  | Gorzyczki | PP - kier |  | Katowice
PAL - szer | Pas awaryjny lewy | Szerokość | [m] | 3 |  |  | 0 | PAL - szer |  | 3
PAL - spadek |  | Spadek | [%] | 2.5 |  |  | 0 | PAL - spadek |  | 2.5
PAP - szer | Pas awaryjny prawy | Szerokość | [m] | 0 |  |  | 3 | PAP - szer |  | -
PAP - spadek |  | Spadek | [%] | 0 |  |  | 4 | PAP - spadek | 0 | -
OL - szer | Opaska lewa | Szerokość | [m] | 1 |  |  | 3 | OL - szer |  | 1
OL - spadek |  | Spadek | [%] | -2.5 |  |  | -4 | OL - spadek |  | -2.5
OP - szer | Opaska prawa | Szerokość | [m] | 1 |  |  | 0 | OP - szer |  | 1
OP - spadek |  | Spadek | [%] | -2.5 |  |  | 0 | OP - spadek |  | -2.5
CL - szer CH | Zabudowa lewa | Szerokość chodnika | [m] | 0.9 |  |  | 0 | CL - szer CH |  | 1.2
CL - szer ŚR |  | Szerokość ścieżki rowerowej | [m] | 0 |  |  | 0 | CL - szer ŚR |  | -
CL - szer CPR |  | Szerokość ciagu pieszo-rowerowego | [m] | 0 |  |  | 0 | CL - szer CPR |  | -
CL - spadek |  | Spadek | [%] | 4 |  |  | 4 | CL - spadek |  | 4
CL - deska |  | Deska gzymsowa | [m] | 0.65 |  |  | 0.6 | CL - deska |  | 0.8
LL - T/N |  | Latarnia |  | N |  |  | N | LL - T/N |  | T
CP - szer CH | Zabudowa prawa | Szerokość chodnika | [m] | 1.5 |  |  | 1.2 | CP - szer CH |  | 1.5
CP - szer ŚR |  | Szerokość ścieżki rowerowej | [m] | 2 |  |  | 0 | CP - szer ŚR |  | 2
CP - szer CPR |  | Szerokość ciagu pieszo-rowerowego | [m] | 0 |  |  | 0 | CP - szer CPR |  | 0
CP - spadek |  | Spadek | [%] | 2.5 |  |  | 4 | CP - spadek |  | 2.5
CP - deska |  | Deska gzymsowa | [m] | 0.8 |  |  | 0.6 | CP - deska |  | 0.8
LP - T/N |  | Latarnia |  | T |  |  | N | LP - T/N |  | T
BL - T/N | Bariery lewe | Bariera między jezenią a chodnikiem |  | T |  |  | N | BL - T/N |  | N
BL - rodzaj |  | Rodzaj bariery |  | bariera z poręczą 1.1 | Całość do napisania od nowa |  | 1.1 | BL - rodzaj |  | bariera linowa
BL - opaska |  | Odległość od krawężnika | [m] | 0.5 | DO POPRAWY, BO JEST NIECZYTELNE!!! |  | 0.2 | BL - opaska |  | 0.5
B/E L - rodz |  | Dodatkowy element na krawędzi |  | balustrada | ekrany nie działają |  | B | B/E L - rodz |  | balustrada
B/E L - wys |  | Wysokość | [m] | 1.1 |  | 0.75;1.1;1.2;1.3;2;2.5;3;3.5;4;4.5;5;5.5;6 | 1.1 | B/E L - wys |  | 0.65
BP - T/N | Bariery prawe | Bariera między jezenią a chodnikiem |  | N |  |  | T | BP - T/N |  | N
BP - rodzaj |  | Rodzaj bariery |  | bariera z poręczą 1.1 |  |  | zwykła | BP - rodzaj |  | bariera z poręczą 1.1
BP - opaska |  | Odległość od krawężnika | [m] | 0.5 |  |  | 0.5 | BP - opaska |  | 0.5
B/E P - rodz |  | Dodatkowy element na krawędzi |  | balustrada |  |  | B | B/E P - rodz |  | balustrada
B/E P - wys |  | Wysokość | [m] | 1.1 |  | 0.75;1.1;1.2;1.3;2;2.5;3;3.5;4;4.5;5;5.5;6 | 1.1 | B/E P - wys |  | 0.65
ZL T/N | Załamanie płyty lewe | Czy występuje |  | T |  |  | T | ZL T/N |  | T
ZL - x |  | Odległość od krawędzi jezdni | [m] | 0.3 |  |  | 0.3 | ZL - x |  | 0.3
ZP T/N | Załamanie płyty prawe | Czy występuje |  | T |  |  | N | ZP T/N |  | T
ZP - x |  | Odległość od krawędzi jezdni | [m] | 0.3 |  |  | 0.3 | ZP - x |  | 0.3
B | Płytowo-belkowy | [5 empty] | 0.24 | B |  | 0.3
B_WSP - h | Wsporniki | Grubość na końcu | [m] | 0.2 |  |  | 0.18 | WSP - h |  | 0.2
B_WSP - h zam |  | Grubość w zamocowaniu | [m] | 0.4 |  |  | 0.4 | WSP - h zam |  | 0.4
B_PL - h | Płyta | Grubość | [m] | 0.3 |  |  | 0.24 | PL - h |  | 0.3
B_PL - h zam |  | Grubość w zamocowaniu | [m] | 0.4 |  |  | 0.35 | PL - h zam |  | 0.4
B_PL - szer zam |  | Szerkość skosów płyty | [m] | 1 |  |  | 1 | PL - szer zam |  | 1
B_DZW - h | Dźwigary | Wysokość | [m] | 2 |  |  | 2.5 | DZW - h |  | 2
B_DZW - b |  | Szerokość | [m] | 1 |  |  | 1.2 | DZW - b |  | 1
B_DZW - n |  | Liczba | [szt.] | 3 |  |  | 3 | DZW - n |  | 3
B_DZW - roz |  | Rozstaw | [m] | 6 |  |  | 6 | DZW - roz |  | 6
B_DZW - skos |  | Skos | [m] | 0.2 |  |  | 0.2 | DZW - skos |  | 0.2
T | Zespolony (belki T) | [6 empty] | T
T_PL - h | Płyta | Grubość | [m] | 0.24 |  |  |  | PL - h
T_Belka T | Belka | Typ |  | T27 |  |  |  | Belka T
S | Skrzynkowy (kablobetonowy) | [6 empty] | S
S_WSP - h | Wsporniki | Grubość na końcu | [m] | 0.18 |  |  |  | WSP - h
S_WSP - h zam |  | Grubość w zamocowaniu | [m] | 0.35 |  |  |  | WSP - h zam
S_SKRZ - h | Skrzynia | Wysokość | [m] | 4 |  |  |  | SKRZ - h
S_SKRZ - b |  | Szerokość | [m] | 4 |  |  |  | SKRZ - b
S_SKRZ - skos L |  | Skos lewy | [m] | 1 |  |  |  | SKRZ - skos L
S_SKRZ - skos P |  | Skos prawy | [m] | 1 |  |  |  | SKRZ - skos P
S_PLG - h | Płyta górna | Wysokość | [m] | 0.35 |  |  |  | PLG - h
S_PLG - h zam L |  | Grubość w zamocowaniu z lewej | [m] | 0.55 |  |  |  | PLG - h zam L
S_PLG - b1 zam L |  | Szerokość zamocowania z lewej | [m] | 0.75 |  |  |  | PLG - b1 zam L
S_PLG - b2 zam L |  | Szerokość skosu z lewej | [m] | 0.25 |  |  |  | PLG - b2 zam L
S_PLG - h zam P |  | Grubość w zamocowaniu z prawej | [m] | 0.55 |  |  |  | PLG - h zam P
S_PLG - b1 zam P |  | Szerokość zamocowania z prawej | [m] | 0.75 |  |  |  | PLG - b1 zam P
S_PLG - b2 zam P |  | Szerokość skosu z prawej | [m] | 0.25 |  |  |  | PLG - b2 zam P
S_PLD - h | Płyta dolna | Wysokość | [m] | 0.35 |  |  |  | PLD - h
S_PLD - h zam L |  | Grubość w zamocowaniu z lewej | [m] | 0.55 |  |  |  | PLD - h zam L
S_PLD - b1 zam L |  | Szerokość zamocowania z lewej | [m] | 0.75 |  |  |  | PLD - b1 zam L
S_PLD - b2 zam L |  | Szerokość skosu z lewej | [m] | 0.25 |  |  |  | PLD - b2 zam L
S_PLD - h zam P |  | Grubość w zamocowaniu z prawej | [m] | 0.55 |  |  |  | PLD - h zam P
S_PLD - b1 zam P |  | Szerokość zamocowania z prawej | [m] | 0.75 |  |  |  | PLD - b1 zam P
S_PLD - b2 zam P |  | Szerokość skosu z prawej | [m] | 0.25 |  |  |  | PLD - b2 zam P
S_T - gr | Środnik | grubość | [m] | 0.35 |  |  |  | T - gr
P | Płytowy | [6 empty] | P
P_WSP - h | Wsporniki | Grubość na końcu | [m] | 0.18 |  |  |  | WSP - h
P_WSP - h zam |  | Grubość w zamocowaniu | [m] | 0.4 |  |  |  | WSP - h zam
P_PL - płaski spód | Konstrukcja | Czy płaski spód | [m] | T |  |  |  | PL - płaski spód
P_PL - h |  | Grubość płyty | [m] | 1.5 |  |  |  | PL - h
P_PL - b |  | Szerokość spodu płyty | [m] | 10 |  |  |  | PL - b
P_PL - b skos L |  | Szerokość skosu z lewej | [m] | 1 |  |  |  | PL - b skos L
P_PL - b skos P |  | Szerokość skosu z prawej | [m] | 1 |  |  |  | PL - b skos P
Z | Zespolony (stal-beton) | [6 empty] | Z
Z_WSP - h | Wsporniki | Grubość na końcu | [m] | 0.18 |  |  |  | WSP - h
Z_PL - h | Płyta | Grubość | [m] | 0.24 |  |  |  | PL - h
Z_PL - skos |  | Czy występuje skos |  | T |  |  |  | PL - skos
Z_PL - skos h |  | Wysokość samego skosu | [m] | 0.1 | do poprawy, bo niekonsekwentne podawanie danych |  |  | PL - skos h
Z_DZW - h | Dźwigary | Wysokość | [m] | 1.2 |  |  |  | DZW - h
Z_DZW - n |  | Liczba | [szt.] | 5 |  |  |  | DZW - n
Z_DZW - roz |  | Rozstaw | [m] | 3 |  |  |  | DZW - roz
Z_PG - b | Pas górny | Szerokość | [m] | 300 |  |  |  | PG - b
Z_PG - t |  | Grubość | [mm] | 30 |  |  |  | PG - t
Z_PD - b | Pas dolny | Szerokość | [m] | 500 |  |  |  | PD - b
Z_PD - t |  | Grubość | [mm] | 40 |  |  |  | PD - t
Z_ŚR - t | Pas górny | Szerokość | [mm] | 16 |  |  |  | ŚR - t
Z_Ż - od g | Żeberka | Odsunięcie górnego | [mm] | 25 |  |  |  | Ż - od g
Z_Ż - od d |  | Odsunięcie dolnego | [mm] | 25 |  |  |  | Ż - od d